## Controllo motori
SIGLA			DESC	MANUAL

Hw 130			Questo shield driver per motori a 4 canali misura 70 x 55 mm,	l293d-based-arduino-motor-shield

Hw 354			298N DC Motor Drive Controller Board Module 2.5A	drv8846

				https://www.instructables.com/Tutorial-for-Dual-Channel-DC-Motor-Driver-Board-PW/

			Stepper motor driver A4988 – Esempio applicativo	https://www.adrirobot.it/stepper-motor-driver-drv8825-esempio-applicativo/
DRV8825				https://www.makerguides.com/a4988-stepper-motor-driver-arduino-tutorial/

HW-134
Stepper motor driver A4988 red			1A MAX di corrente senza griglia di raffreddamento o ventilazione, 2A MAX con griglia di raffreddamento o ventilazione.	https://www.lombardoandrea.com/pilotare-un-motore-passo-passo-con-arduino-e-il-driver-a4988/

VREF	Current Limit = Vref ÷ (8 × Rcs)

	VREF = Corrente/2, 5 = 1,2/2,5 = 0,48 V			A4988 2A
	VREF = Corrente/1,6			A4988 4A

## Sensori
SIGLA

HY-SRF 05

## Motori
SIGLA	quantita	Immagine		dimensioni		links		NEMA17	https://reprap.org/wiki/NEMA_17_Stepper_motor

								CONVERTITORE		https://www.unitconverters.net/torque/newton-centimeter-to-newton-meter.htm
Motor DC Gearbox Motor Dual Shaft 200RPM DC 3-6V				Profondità 6.5 cm Altezza 2 cm Larghezza 2 cm
“1:48”
200 Rivoluzioni al minuto

56R	3			molto robusti 12V 20ohm 200 passi/giro (1.8°/step).		file:///C:/Users/marco/Downloads/4S56R%20120B51S%20MOTORI%20CNC%20CASA%20MIA.pdf
SAE HAN 4S56R-120B51S

17HS1352-P4130	2			Nema 17 m 1.3A 0.25Nm 1.8 gradi

				O 0.30 – bo

	2			DC 2.5V 1A
nema17 17HS4023 12V 1.8				Hybrid
				Current / Phase0.85 A
17HDC4023-24B Bipolar Hybrid				8mN.m
				DC 1.0A/Phase

## COM
NOME

Keyes BT_BOARD v2.0 {SOLVED]
				Pwd 1234

HC-06				solo slave
				Bluetooth 2.0 + EDR
				ha pulsate e pin EN e lo STAT		https://www.makerslab.it/i-moduli-hc-05-e-hc-06-con-arduino/

HC-05				con molti comandi AT, per farlo entrare nella modalità AT occorre seguire una procedura
				master/slave

ESP8266 ESP-01S				I Cloud Inside ESP8266 ESP-01S Serial WIFI Wireless Module ESP-01 ESP8266 Serial WI-FI Wireless Transceiver Module ESP8266 Serial Port To Wi-Fi Breakout

## MCU
MCU

Modulo GY-521 MPU-6050					un accelerometro MEMS a 3 assi ed un giroscopio MEMS a 3 assi.		https://store.invensense.com/datasheets/invensense/MPU-6050_DataSheet_V3%204.pdf

				dispositivo MotionTracking a 9 assi ch			https://github.com/Bill2462/MPU9255-Arduino-Library
MPU-92/65 - Sensors
MPU9250
MPU-9255 (uguale a 9250)